## Лист1
NO#RC:R[33]C[1]R[-RC:R[32]C[1] | CODE | DESCRIPTION
1 | YOC.140.1001.20 | 600 MM FC LOWER ENCLOSURE V2
2 | YOC.140.1003.24 | QUARTET VALVE SUPPORT METAL H:34-63
3 | YOC.140.1000.37 | SUPPORT SHEET METAL
4 | YOC.140.1000.05 | BURNER CUP HOLDER 20MM
5 | HOC.290.1000.46 | Ø135 FIXING PLASTIC FOR GLASS HOB
6 | YOC.140.1001.38 | 2,5 KW WOK MATTE FLAT FLANGE
7 | YOC.140.1000.46 | SEMI RAPID BURNER MATTE FLAT FLANGE
8 | YOC.140.1000.45 | AUXILLIARY BURNER MATTE FLAT FLANGE
9 | HOC.550.1000.55 | RAPID GAS VALVE NG FFD 41 GN SOCKET ALU.
10 | HOC.550.1000.56 | SEMIRAPID GAS VALVE NG FFD 34 GN SOCKET ALU.
11 | HOC.550.1000.57 | AUXILIARY GAS VALVE NG FFD 32 GN SOCKET ALU.
12 | HOC.520.1000.10 | WOK FLAME SPREADER 2,5 KW SABAF
13 | HOC.530.1000.14 | 2,5KW INNER WOK BURNER CAP (MATTE)
14 | HOC.530.1000.13 | 2,5KW OUTER WOK BURNER CAP (MATTE)
15 | HOC.450.1000.03 | WOK BURNER SPARK PLUG SABAF
16 | HOC.510.1000.14 | AUXILIARY BURNER CUP NG SABAF
17 | HOC.520.1000.14 | AUXILIARY FLAME SPREADER SABAF
18 | HOC.530.1000.40 | AUXILIARY BURNER CAP MATTE SABAF
19 | HOC.460.1000.02 | THERMOCOUPLE FOR SAFETY DEVICE L310
20 | HOC.530.1000.41 | SEMI-RAPID BURNER CAP MATTE SABAF
21 | HOC.520.1000.15 | SEMI RAPID FLAME SPREADER SABAF
22 | HOC.510.1000.13 | SEMI TAPID BURNER CUP NG SABAF
23 | HOC.910.1005.43 | FC 4G 60 CPR 90D B1
24 | HOC.910.1005.44 | FC 4G 60 CPR 90D B2
25 | HOC.910.1005.45 | FC 4G 60 CPR 90D B3
26 | HOC.910.1005.46 | FC 4G 60 CPR 90D B4
27 | HOC.920.1000.10 | FRONT RIGHT CONTROLLED 4G 60CM MAIN GAS PIPE
28 | HOC.540.1000.03 | HOSE CONNECTION PART R 1/2'
29 | HOC.290.1000.03 | 18X11X2 MM NITRILE WASHER
30 | HOC.290.1000.59 | KNOB GASKET WHITE ( GLASS 6MM )
31 | HOC.210.1002.44 | ручки управления K34
32 | HOC.290.1000.05 | GLASS HOB FLANGE GASKET
33 | HOC.460.1000.04 | WOK BURNER THERMOCOUPLE-SABAF
34 | HOC.460.1000.01 | THERMOCOUPLE FOR SAFETY DEVICE L560
35 | HOC.450.1000.07 | CABLED ELECTRODE 510 MM
36 | HOC.440.1000.07 | IGNITER (FILTERED) 10HZ 4 OUTPUT
37 | HOC.410.1000.04 | SL100 TERMINAL
38 | HOC.420.1000.01 | PLUGGED CABLE W/EARTH 1350 MM
39 | HOC.810.1000.38 | P06 CAST IRON PAN SUPPORT FOR GLASS 60 R&L ALUM. FF
40 | HOC.930.1006.54 | рабочий стол стекло
41 | HOC.430.1000.12 | QUADRUPLE MICRO SWITCH BAND FRONT CONTROLLED FFD
42 | HOC.460.1000.02 | THERMOCOUPLE FOR SAFETY DEVICE L310
43 | HOC.510.1000.20 | WOK BURNER CUP 2,5 KW SABAF