## Sheet1
Spare Parts List
Factory Ref YL-ID3501
No. | Code | Qty | Material/Specifications | ПЕРЕВОД
1 | N/A | 1 | 288*520mm T4.0 | Стеклянная панель
2 | 1220004 | 2 | T0.8 SGCC | Левый-Правый Металлический Фиксатор Стекла
3 | 1220019 | 2 | T0.8 SGCC | Передний-Задний Металлический Фиксатор Стекла
4 | 1060001 | 2 | D180 Aluminum | Нагревательный элемент/ Индукционная катушка
5 | 1070002 | 2 | With Thermal Cutoff | Нагревательный элемент/ Термистер
6 | 1100001 | 2 | 18V，2300rpm | Вентилятор
7 | 1030003 | 1 | IH2_COMM_BOARD | Плата ЭМС с платой управления
8 | 1050001 | 1 | EMC_BOARD | Плата ЭМС
9 | 1020021 | 1 | IH_POWER_BOARD;PCB connection cable long L=280mm | Плата управления
10 | 1020021 | 1 | IH_POWER_BOARD;PCB connection cable long L=280mm | Плата управления
11 | 1040012-0009 | 1 | ID01_DISP_BOARD | Плата дисплейная
12 | 1150001 | 1 | FRPP | Корпус (база) панели
13 | 1220011 | 4 | T1.5 SGCC | Набор креплений
14 | 1160002 | 1 | 3 cores，660VAC 4mm² | Распределительная коробка
15 | 1180017 | 1 | PG11 | Узел крепления линии электропередачи
16 | 1110003 | 1 | H07RN-F/3G1.5mm²*1.2m | Кабель
17 | 1430011 | 1 | RC16*16*8 | Магнитное кольцо
18 | 1430001 | 1 | RC16*28*9 | Магнитное кольцо
19 | 1140041 | 1 | AWG16*70mm(red wire) | Соединительный провод
20 | 1140043 | 1 | AWG16*300mm(black wire) | Соединительный провод
21 | 1140045 | 1 | AWG16*570mm (yellow wire) | Соединительный провод
22 | 1140051 | 1 | AWG16*150/260mm(red wire) | Соединительный провод
23 | 1140052 | 2 | AWG16*150/260mm(blue wire) | Соединительный провод
24 | 1140056 | 1 | AWG16*130/115mm (yellow/green earth wire) | Соединительный провод